## Sanacija VL
Ponuda za hitnu sanaciju krovišta manje višestambene zgrade na č.zgr 410 k.o. Veli Lošinj
Red. broj | tekst stavke | jedinica mjere | Količina | Jedinična cijena | Cijena
1. | Dobava i postava i demontaža skele. Obračun po m2 ugrađene skele. | m2 | 248
2. | Pažljivo uklanjanje pokrova s drvene krovne konstrukcije uključujući čišćenje, utovar i odvoz materijala do privremene deponije. Dio neoštećenog pokrova (kanalice) odložiti i spremiti za ponovnu upotrebu. | m2 | 205
3. | Demontaža, dobava i zamjena trulih i oštećenih rogova krovne konstrukcije novim dimenzija 16/14. Obračun po komadu zamjenjenog roga. | kom | 11
4. | Demontaža, dobava i trule i oštećene slijemene grede novom dimenzija 20/20 duljine 6 m. Obračun po komadu. | kom | 1
5. | Učvršćivanje oštećenih rogova obostranim fosnama 16x5 duljine 4 m. U cijenu je uključen sav potreban rad i materijal. Obračun po saniranom rogu. | kom | 8
6. | Ravnanje poprečnih urušenih rogova krova ugradnjom fosni 16x5 duljine 4 i 2 m. U cijenu uključen sav potreban rad i materijal. Obračun po saniranom rogu. | kom | 7
7. | Demontaža dotrajalog poda na tavanu te dobava i postava novog. Obračun po m2 ugrađenog poda. | m2 | 50
8. | Doprema, krojenje i ugradnja nove daščane oplate krova. Debljina dasaka ne smije biti manja od 24 mm. Pribijanje oplate na rogove izvesti čavlima dužine 6 cm. Radove izvesti po pravilima tesarske struke. Jediničnom cijenom obuhvatiti podizanje do mjesta ugradnje. Premazati fungicidom kompletnu daščanu oplatu u dva sloja. | m2 | 205
9. | Dobava i postava sljemene trake. Obračun po m' postavljene trake. | m' | 18
10. | Postava paropropusne folije. Obračun po m2 postavljene folije. | m2 | 205
11. | Postava letvi za pokrov crijepom tipa kupa kanalica. Letve presjeka 8/5 cm. Radove izvesti po pravilima struke. Obračun po m. | m | 1300
12. | Dobava, doprema i polaganje glinenog crijepa tipa kupa kanalica na krovnoj plohi. Crijepove čavlati u letve. Uključivo sav spojni materijal. Obračun po m2 pokrivene krovne plohe. | m2 | 205
13. | Zatvaranje otvora dašćanom oplatom. Obračun po zatvorenom otvoru. | kom | 4
14. | Nabava, dobava i montaža novog opšava oko dimnjaka od pocinčanog lima debljine 0,55 mm, razvijene širine do 55 cm. Obračun radova po komadu izrađenog opšava dimnjaka. | kom | 1
15. | Utovar i odvoz viška materijala na deponiji i završno čišćenje gradilišta. | paušal | 1
UKUPNO
|  | PDV |  |  | 0
UKUPNO + PDV