## NASLOVNA
TROŠKOVNIK RADOVA ZA IZVEDBENI PROJEKT PRIVREMENE PROMETNICE MALIN L=323m

## OPCENITO
OPĆI UVJETI IZVOĐENJA
A | Obračun količina se vrši prema dimenzijama i linijama iz projekta. Količine za svaku stavku rada, mjere se u neto iznosu u skladu s OTU za radove na cestama
B | U svim stavkama koje uključuju odvoz viška materijala na odlagalište, ako to nije drugačije određeno, jedinične cijene moraju uključivati sve troškove deponiranja, uređenja deponije, planiranje, prijevoz, utovar i istovar, uključujući obavezu izvođača da pronađe odlagalište uz suglasnost Investitora.
C | U zoni zahvata gdje je projektom naznačeno postojanje instalacija izvođač je obvezan u prisustvu nadzornog inženjera izvršiti iskapnja radi utvrđivanja stvanog položaja i dubine i postojećih instalacija i energetskih kabela ukljčivo i zatrpavanje rova po utvrđivanju položaja instalacija. Navedeni radovi moraju biti uključeni u jedinične cijene stavaka troškovnika i neće se posebno obračunavati.
D | Izvoditelj je dužan održavati gradilište za vrijeme izvođenja radova (održavanje zelenila, vertikalne i horizontalne signalizacije i sve ostalo potrebno za sigurno odvijanje prometa).
E | Izvoditelj je dužan osigurati gradilište kod nadležne osiguravajuće kuće
F | Troškovi svih higijensko-tehničkih zaštitnih mjera koje je obavezan provesti izvođač na gradilištu za zaštitu okoline i prolaznika. Sve štetne posjedice nepoduzimanja propisanih mjera zaštite za vrijeme izvođenja radova od uvođenja izvođača u posao do konačne primopredaje gotovog objekta snosi Izvođač
G | Troškove organiziranja deponija gradilišta, privremenog i stalnog, obveza je izvođača radova. Smještaj i lokaciju deponije te troškove organiziranja i sanacije iste potrebno je dogovoriti Izvođač s lokalnom upravom, pri čemu mu pomoć može pružiti Investitor. Po završetku radova potrebno je izvršiti sanaciju deponije.
H | U jediničnu cijenu potrebno je ukalkulirati i ostale radove koji osiguravaju kvalitetan i kontinuiran rad bez obzira na vremenske prilike. Gotovi objekti trebaju biti kvalitetni i tehnički ispravno izvedeni.
I | U jediničnim cijenama pojedinih stavaka uključen je sav materijal, radna snaga, sve pomoćne radnje kao i svi transportni troškovi za potpuno dovršenje radova opisanih u pojedinim stavkama kao i uklanjanje svih pomoćnih materijala i konstrukcija korištenih tijekom izgradnje ili po završetku radova sa ciljem postizanja zahtijevanih karakteristika.
J | U jediničnim cijenama, nadalje su uključeni i svi geodetski radovi potrebni za osiguranje pravilne geometrijske izvedbe, te svi troškovi prethodnih i tehničkih ispitivanja, kako osnovnih materijala tako i poluproizvoda te definitivno gotovih radova, u skladu s važećim tehničkim propisima, pravilnicima, standardima i “Općim tehničkim uvjetima za radove na cestama”.
K | Po dovršetku izgradnje objekta potrebno je okoliš objekta očistiti od svih ostataka građenja i dovesti u prvobitno stanje.

## građevinski dio
Redni broj | O p i s r a d o v a | Jed. mjere | Količina |  | Jedinična cijena |  | I Z N O S
TROŠKOVNIK RADOVA CESTA
A | GRAĐEVINSKI RADOVI
1. | PRIPREMNI RADOVI
1.1. | Iskolčenje trase i objekata – obuhvaćena su sva geodetska mjerenja za prijenos podataka na teren, osiguranja osi trase, profiliranje, iskolčenje objekata, održavanje i obnavljanje iskolčenih oznaka te objekta na terenu, sve do predaje radova investitoru. Cijena obuhvaća sve radove na iskolčenju i održavanju trase i objekata. Obračun po km'
OTU stavka1.02.
| -prometnica s profilima | kom. | 1 | á |  | kn
1.2. | Lokacija i zaštita komunalnih i ostalih priključaka. Prije početka zemljanih radova u suradnji s nadležnim institucijama utvrditi dubine i pozicije svih podzemnih instalacija duž čitave trase, te označiti njihove trase na terenu. Tijekom izvođenja radova pratiti da ne dođe do njihovog oštećenja. Rad obuhvaća zaštitu postojećih komunalnih i ostalih priključaka: ele. vodovi - NN, SN, javna rasvjeta, telefonski kabeli, kanalizacija, vodovod.
Obračun prema označenoj instalaciji , nakon ovjere nadzornog inženjera.
| OTU stavka 1-03.5 | m | 100 | á |  | kn
1.3. | Uklanjanje grmlja i drveća. U cijenu ulazi sav potreban rad i materijal za izvršenje ove stavke.
OTU stavka 1-03.1.
| A) uklanjanje grmlja i šiblja | m2 | 1938 | á |  | kn
| B) sječenje stabala promjera 10-30cm | kom | 150 | á |  | kn
1.4. | Zasjecanje asfalta s motornom brusilicom na mjestima spoja buduće i postojeće kolničke konstrukcije. Zasjecanje izvesti pažljivo, pravilnom ravnom linijom. Cijena obuhvaća sav potreban rad na zasjecanju asfalta. Obračun po m’
| OTU stavka 1-03.2 | m | 30 | á |  | kn
1.5. | Strojno razbijanje i uklanjanje kolničke konstrukcije nogostupa. Cijenom obuhvaćeno strojno razbijanje postojeće kolničke konstrukcije, sa svim potrebnim radovima za dovršenje stavke, kao i utovar u prevozno sredstvo i odvoz na deponij. Obračun po m2 razbijene kolničke konstrukcije.
OTU stavka 1-03.2
| - rušenje i uklanjanje postojeće asfaltne kolničke konstrukcije nogostupa | m2 | 45 | á |  | kn
1.6. | Uklanjanje umjetnih objekata, prometnih znakova, reklamnih ploha i slično. U jediničnoj cijeni sadržan je sav potreban rad i materijal oko strojnog i ručnog uklanjanja objekata, utovara, istovara i deponiranja objekata na deponiju koju odredi nadzorni inženjer.
OTU stavka 1-03.2
| - prometnih znakova na jednom ili dva stupa (uklanjanje i izmještanje prometnih znakova) | kom | 3 | á |  | kn
| - rušenje betonskih zidova | m3 | 8 | á |  | kn
| - rušenje betonskih prilaza i nogostupa | m3 | 18 | á |  | kn
| - rušenje kamenih zidova | m3 | 35 | á |  | kn
| - rušenje i uklanjanje postojećeg zelenog pojasa s grmeljem i biljkama | m3 | 15 | á |  | kn
| - rušenje ili uklanjanje ograda | m | 15 | á |  | kn
| - rušenje i uklanjanje rubnjaka | m | 30 | á |  | kn
| - uklanjanje temelja objekata | m3 | 8 | á |  | kn
1. | PRIPREMNI RADOVI | UKUPNO: |  |  |  | kn
2. | ZEMLJANI RADOVI
2.1. | Strojni površinski iskop humusa debljine sloja 20 cm, s guranjem na udaljenost od 40 m. Materijal privremeno odložiti na deponij gradilišta, radi razastiranja nakon izvedbe radova i sve potrebno za dovršenje stavke. U stavku je uključen iskop materijala, utovar i prijevoz na deponiju, te troškovi deponiranja. Obračun po m3 stvarno iskopanog humusa debljine 20cm.
OTU stavka 2-01.
| Iskop površinskog humusnog sloja debljine 20cm | m3 | 466.4 | á |  | kn
2.2. | Strojni široki iskop materijala bez obzira na kategoriju. Iskop se vrši na trasi buduće prometnice, s guranjem iskopnog materijala na udaljenost do 30 m i utovarom u bilo koje prevozno stredstvo, a prema profilima i visinskim kotama iz projekta, te propisanim nagibima kosina, ovisno o geomehaničkim svojstvima tla i zahtjevima svojstva za namjensku upotrebu iskopanog materijala. U slučaju potrebe izvođač mora provesti privremenu odvodnju iskopa u toku rada, tako da ne dođe do oštećenja izrađenih pokosa i da ne bude ugrožena njihova stabilnost. Omjer kategorija materijala je prikazan u dokaznici mjera. Cijenom je obuhvaćen iskop, utovar u prevozno sredstvo, radovi na uređenju i čišćenju pokosa od labilnih djelova i rastresitog materijala,deponiranje te sve što je potrebno za dovršenje stavke. Obračun po m3 stvarno iskopanog materijala u sraslom stanju
OTU II stavka 2-02.
Široki iskop (predviđa se: 80% A-kategorija, 10% B-kategorija, 10% C-kategorija)
| -prometnica | m3 | 444.4 | á |  | kn
| - materijal kategorije | "A" | 355.52 | á |  | kn
| - materijal kategorije | "B" | 44.44 | á |  | kn
| - materijal kategorije | "C" | 44.44 | á |  | kn
2.3. | Prijevoz materijala svih kategorija. Rad obuhvaća prijevoz iskopanog materijala od mjesta iskopa do mjesta istovara do lokacije po odabiru Investitora, u skladu s Općim tehničkim uvjetima za radove na cestama i sve potrebno za dovršenje stavke. Obračun rada po m3 iskopanog materijala u sraslom stanju utvrđenog u projektu i stvarno prevezenog.
OTU stavka 2.7.
| Prijevoz na dužini do 10 km, materijala svih kategorija | m3 | 444.4 | á |  | kn
2.4. | Odlaganje viška materijala iz iskopa u deponiju.
Obračun po m3 iskopanog materijala.
(OTU II st. 2-14)
| - 10% C-kategorija | m3 | 44.44 | á |  | kn
2.5. | Strojna izvedba nasipa. Izrada se vrši od kamenog materijala koji zadovoljava opće tehničke uvjete za izvođenje nasipa. Nasip se izvodi u slojevima ovisno o dubinskom učinku strojeva za zbijanje max 60cm. Svaki nasuti sloj mora se zbijati u punoj širini odgovarajućim sredstvima za zbijanje. S nasipavanjem novog sloja nasipa može se početi tek kad je prethodni sloj dovoljno zbijen i kada je tražena zbijenost dokazana ispitivanjem i kad nadzorni organ preuzme prethodni sloj. Stupanj zbijenosti slojeva nasipa u zoni 2m ispod planuma posteljice iznosi 100% (modul stišljvosti 40MN/m2). Obračunom je obuhvaćeno: nabava materijala, doprema, nasipavanje, razastiranje, eventualno vlaženje ili sušenje, grubo planiranje te zbijanje materijala u nasipu po horizontalnim slojevima do propisane zbijenosti, prema dimenzijama i nagibima danim u projektu, planiranje pokosa nasipa te čišćenje okoline nasipa i sve potrebno za dovršenje stavke. Obračun po m3 propisno izvedenog i zbijenog nasipa.
OTU stavka 2-09.
2.5.1 | Izrada nasipa od materijala "A" i "B" kategorije materijalom iz iskopa
| - prometnica | m3 | 424.6 | á |  | kn |  | 399.96
2.5.2 | Nabava potrebnog materijala za izradu nasipa | m3 | 24.64 | á |  | kn
2.6. | Uređenje posteljice prometnice (na nasipu i iskopu), tako da se dobije potpuno ravan i uvaljan planum prema poprečnom nagibu iz profila. Posteljicu za novo projektiranu konstrukciju gornjeg stroja potrebno je nabiti prema projektiranim poprečnim i uzdužnim nagibima iz projekta i točnošću ravnosti +/-1.0 cm. Potrebna zbijenost posteljice prema standardnom Proktorovom postupku treba iznositi Sz ≥100%, odnosno Ms = 40 MN/m2 mjereno kružnom pločom fi 30cm, a ispitivano najmanje na svakih 1000m. U cijenu su uključeni svi potrebni radovi na uređenju posteljice na nasipima, usjecima i zasjecima, tj. grubo i fino planiranje materijala i nabijanje do tražene zbijenosti, te potrebna ispitivanja i sve potrebno za dovršenje stavke. Obračun po m2 uređene i isplanirane posteljice.
OTU stavka 2-10.
Izrada posteljice od kamenitih materijala
| - prometnica | m2 | 1350 | á |  | kn
2.7. | Izrada kamenih bankina i bermi. Izrađuju se nakon što nadzorni organ primi podlogu bankine. Debljina je 0,2m. Zbijanje se vrši pogodnim valjkom. Rad obuhvaća ispunu bankina i bermi materijalom iz iskopa a sve u skladu s OTU. U jediničnoj cijeni sadržana je nabava, ugradnja, planiranje, sav strojni i ručni rad i sav materijal za potpunu izradu bankine ili berme.
OTU II stavka – 2.16.
| Obračun po m2 ugrađene bankine. | m2 | 323 | á |  | kn
2. | ZEMLJANI RADOVI | UKUPNO:
3. | KOLNIČKA KONSTRUKCIJA
3.1. | Izrada donjeg nosivog sloja - podloge kolničke konstrukcije od mehanički stabiliziranog drobljenog kamena granulacije od 0-64 mm, Sz = 100%, u zbijenom stanju. Izrada ovog sloja vrši se nakon pregleda ravnosti posteljice i propisane zbijenosti projektiranih nagiba i pravilno izvedene odvodnje. Materijal za izradu sloja je drobljeni kameni materijal, mora biti čist, postojan na atmosferilije bez dodatka zemlje. Minimalna zbijenost ispituje se prema prema O.T.U. 5-01. Cijenom obuhvaćen sav materijal, prijevoz, razastiranje i strojno zbijanje te potrebna ispitivanja i sve potrebne radnje za dovršenje stavke. Obračun po m3 izvedenog nosivog sloja, u zbijenom stanju.
OTU stavka 5-01.
| Nosivi sloj promjenjive debljine do 25cm, Ms =80 [MN/m2] | m3 | 349.35 | á |  | kn
3.2. | Izrada i ugradnja habajućeg sloja asfaltbetona AC22base, B 50/70, po vrućem postupku. Mješavinu komponenata usvojiti prema prethodnom radnom sastavu, a sve prema Općim tehničkim uvjetima za radove na cestama. Asfaltiranje se izvodi tek nakon što nadzor prihvati podlogu. Cijena obuhvaća nabavu svog potrebanog materijala, izradu prethodnog i radnog sastava, proizvodnju, prijevoz i ugradnju asfaltne mješavine, kao i sva potrebna ispitivanja i sve potrebno za dovršenje stavke. Obračun po m2 izvedenog sloja.
OTU stavka 6-03.
| AC22base, B 50/70, debljine 5 cm | m2 | 243.75 | á
3. | KOLNIČKA KONSTRUKCIJA | UKUPNO: |  |  |  | kn
4. | OSTALI RADOVI
4.1. | Ugradnja rubnjaka od predgotovljenih betonskih elemenata klase C 30/37. Postavljanje rubnjaka na podlozi od betona marke C8/10. U stavku je uključeno postavljanje rubnjaka: uspravnih, položenih, upuštenih i nakoso postavljenih i sličnih radnji. Obračun je po m1 izvedenog rubnjaka, a u cijeni je uključena izvedba podloge, nabava i doprema predgotovljenih elemenata i betona, privremeno uskladištenje i razvoz, svi prijevozi i prijenosi, priprema podloge, rad na ugradnji s obradom sljubnica, njega betona te sav potreban dodatni rad, oprema i materijal što je potreban za potpuno dovršenje stavke. Izvedba, kontrola kakvoće i obračun prema OTU 3-04.7.
| - cestovni rubnjaci 15/25/100cm | m' | 12 | á |  | kn
4.2. | Izgradnja betonskih pasica C20/25. Priprema i sastav betona u svemu prema važećim tehničkim normativima za beton i armirani beton. Betoniranje treba izvoditi u oplati. Ugradnju betona vršiti uz obavezno njegovanje i vibriranje betona s prethodnim pripremama za obradu radnih reški. Betoniranje može početi nakon što nadzorni inženjer pregleda ispravnost ugrađene armature i odobri betoniranje. Dimenzije pasica širine od 15-100cm, prosječne dubine 25cm. Podrazumijeva sav rad i materijal, sve prijevoze i prijenose, rad na izradi, ugradnji i njezi betona, te eventualno crpljenje vode. Nabava, prijevoz i rad s oplatom i skelom uključeni su u stavku.
(OTU IV, 7-01.4.1)
| Obračun po m3 stvarno ugrađenog betona | m3 | 2 | á |  | kn
4. | OSTALI RADOVI | UKUPNO: |  |  |  | kn
5 | PROMETNA OPREMA I SIGNALIZACIJA
5.1 | PROMETNI ZNAKOVI
Rad obuhvaća nabavu, dopremu i postavljanje novih prometnih znakova prema "Pravilniku o prometnim znakovima i signalizaciji na cestama" sa ojačanjima protiv vjetra. Radove treba izvesti u skladu s Općim tehničkim uvjetima OTU 2001/VI
5.1.1 | Znakovi opasnosti (samo ploča znaka sa potrebnim materijalom za ugradnju na stup znaka). U cijenu ulazi dobava, doprema i učvršćivanje ploče znaka na stup znaka. Radove treba izvesti u skladu Općim tehničkim uvjetima OTU 2001/VI, 9-01
| A15 | kom | 2 | á |  | kn
| A04-1 | kom | 1 | á |  | kn
| A04-2 | kom | 1 | á |  | kn
5.1.2 | Znakovi izričitih naredbi (samo ploča znaka sa potrebnim materijalom za ugradnju na stup znaka). U cijenu ulazi dobava, doprema i učvršćivanje ploče znaka na stup znaka. Radove treba izvesti u skladu Općim tehničkim uvjetima OTU 2001/VI, 9-01
| B02 | kom | 1 | á |  | kn
| B30 | kom | 2 | á |  | kn
5.1.3 | Dopunske ploče (samo ploča znaka sa potrebnim materijalom za ugradnju na stup znaka). U cijenu ulazi dobava, doprema i učvršćivanje ploče znaka na stup znaka. Radove treba izvesti u skladu Općim tehničkim uvjetima OTU 2001/VI, 9-01
| E01 | kom | 2 | á |  | kn
5.1.4 | Oprema, znakovi i oznake za označavanje zavoja, radova, zapreka i oštećenja kolnika. Oznaka, oblik, boja, svrha označavanja, dopuštene izvedbe, veličina i posebni zahtjevi opreme, znakova i oznaka za označavanje zavoja, radova, zapreka, privremenih opasnosti i oštećenja kolnika prikazane su u tablici 31 Pravilnika o prometnim znakovima, signalizaciji i opremi na cesti.
| K15 | kom | 2 | á |  | kn
5.1.3 | Stupovi za prometne znakove. U cijenu ulazi nabava, izrada, dobava, doprema i ugradnja u betonski temelj. Znakovi se postavljaju na jedan pocinčani stup promjera 60,3x3,2mm. Pri postavljanju dva stupa na istom prometnom znaku, potrebno je izvesti ojačanje stupa s kosnikom pod kutem od 45-60° od istog materijala. Radove treba izvesti u skladu Općim tehničkim uvjetima OTU 2001/VI
| Stupovi 4,00m | kom | 5 | á |  | kn
5.1.4 | Temelji za stupove prom. znakova. U cijenu uključen sav potreban rad i materijal za dovršenje ove stavke, iskop temelja 50x50x50, prijevoz, deponiranje, doprema i ugradnja betona marke C20/25 i ostalo. Obračun po izvedenom temelju.
| TEMELJI 50X50X50 | kom | 5 | á |  | kn
5.1 | UKUPNO PROMETNI ZNAKOVI I OPREMA |  |  |  |  | kn
5.2 | HORIZONTALNA SIGNALIZACIJA
Materijal koji se koristi za označavanje na kolniku treba biti trajan i ne smije mijenjati boju. Oznake na kolniku su žute ili bijele boje. Koeficijent trenja treba biti približno jednak kao kod kolnika, sa maksimalnim odstupanjem + 5% kod uhog i + 10% kod mokrog kolnika. Radove treba izvesti u skladu Općim tehničkim uvjetima OTU 2001/VI, 9-02.
5.2.1 | Puna jednostruka razdjelna crta, širine 15cm. (žuta) | m' | 150 | á |  | kn
5.2.2 | Isprekidana jednostruka razdjelna crta i linije vodilje, širine 15cm. (žuta) | m' | 60 | á |  | kn
5.2.3 | Pune i isprekidane crte, d=50cm | m2 | 15 | á |  | kn
5.2.4 | Oznake na kolniku, STOP, strelice,… | kom | 1 | á |  | kn
5.2.5 | Pješački prijelazi | m2 | 45 | á |  | kn
5.2 | HORIZONTALNA SIGNALIZACIJA |  |  |  |  | kn
REKAPITULACIJA:
1. | PRIPREMNI RADOVI
2. | ZEMLJANI RADOVI
3. | KOLNIČKA KONSTRUKCIJA
4. | OSTALI RADOVI
5.1 | UKUPNO PROMETNI ZNAKOVI I OPREMA
5.2 | HORIZONTALNA SIGNALIZACIJA
| UKUPNO RADOVI: | [5 empty] | 0