## NASLOVNA STRANICA
TROŠKOVNIK SANACIJE PROSTORA NA I. KATU OSNOVNE ŠKOLE NA OTOKU ILOVIKU
| Lokacija: | č.zgr. 989 k.o. Veli Lošinj
| Naručitelj: | Grad Mali Lošinj
Riva lošinjskih kapetana 7
51550 Mali Lošinj
| Izradio | Mario Hofmann, dipl.ing.građ.
| Mali Lošinj, | 01.02.2024.

## PREDOPIS
PREDOPISI GRAĐEVINSKO - OBRTNIČKIH RADOVA
OPĆI UVJETI UZ TROŠKOVNIK GRAĐEVINSKO-OBRTNIČKIH RADOVA
Sve radove izvesti prema opisima pojedinih stavaka troškovnika i opisa pojedinih
grupa radova. Ako neke stavke imaju nejasan i nedovoljan opis, onda svaki započeti
opis pojedine stavke znači cjelokupnu izradu te stavke, to jest nabavu, dopremu
materijala, sve prenose i prijevoze, izradu skidanje oplate, zaštitu , njegovanje
pojedinih elemenata po izradi i nakon ugradbe, kao i ostalo .
Jediničnom cijenom potrebno je obuhvatiti sve elemente navedene kako slijedi :
a) sve mjere u projektima provjeriti na gradilištu,
b) svu potrebnu provjeru točnosti količina u dokaznici mjera i troškovniku vršiti bez
posebne naplate to jest o trošku izvođača radova.
Materijali
Pod tim se podrazumijeva sama cijena materijala to jest dobavna cijena i to glavnih
i pomoćnih materijala, tako i veznog materijala i ostalo. U tu cijenu potrebno je
uključiti u cijenu prijevoza bez obzira na vrst prijevoznog sredstva, udaljenost sa
svim potrebnim utovarima, istovarima i prenosom do skladišta te prenosa do mjesta
ugradbe . Nadalje uključiti cijenu čuvanja, zaštite i skladištenja materijala do ugradnej
Prema Zakonu o gradnji NN RH 175/03, potrebno je uzimanje uzoraka na primjer
probnih kocki za beton te ostalih uzoraka materijala koji će se upotrebiti na građevini
s pripadajućim atestima .
Rad
U kalkulaciji rada treba uključiti sav potreban rad, kako glavni tako i pomoćni, te
sav unutarnji prijenos bilo ručni bilo pomoću strojeva. Ujedno treba uključiti sav rad
oko zaštite gotovih elemenata konstrukcije, zidova, podova i ostalih dijelova građevine
od štetnih utjecaja vrućine i hladnoće kao i pohrana s čuvanjem elemenata
skinutih sa građevine koji će se naknadno ugraditi na građevini.
Skele
Sve vrste skela bez obzira na visinu, ulaze u jediničnu cijenu dotične stavke troškovnika
dok se fasadna skela posebno obračunava u tesarskim ili fasaderskim radovima.
Sva potrebna skela mora biti postavljena na vrijeme kako ne bi nastao nepotrebni
zastoj u radu na građevini. Pod pojmom skela podrazumijeva se i prilaz istoj
te ograda do skidanja skele. Ujedno su tu uključeni i prilazi kao i mostovi za betoniranje
konstrukcija i slično. Fasadnu skelu je potrebno obavezno uzemljiti na temeljni
uzemljivač građevine .
Izmjere
Ukoliko u pojedinoj stavci troškovnika nije dat način obračuna radova, isti se obračunava
prema važečim građevinskim normama u upotrebi u R H . Kod
paušala izvođač mora sam procijeniti vrijednost pojedinih stavaka koje se obračunavaju
u paušalu te isti izvesti bez prava na dodatne iznose za te stavke .

## TROŠKOVNIK
R.br | OPIS | JED. MJERE. | KOLIČINA | JED. CIJENA | UKUPNO
1. | PRIPREMNI RADOVI
1.1. | Demontaža postojeće podne obloge i zidne keramike te postojećih sanitarija i bojlera u kupaonici stana. | m2 | 16 | 0 | 0
demontaža sanitarija i bojlera
| UKUPNO PRIPREMNI RADOVI |  |  |  | 0
2. | ZIDARSKI RADOVI
2.1. | Popravak žbuke na pregradnom zidu (vidljivo na slici br. 4) na način da se nabaci cementnni špric, gruba produžna žbuka i fina vapnena žbuka. | m2 | 2 | 0 | 0
2.2. | Sanacjia pukotina na pregradnim zidovima na način da se izvrši popunjavanje pukotine reparaturnim mortom. Izvršiti i bandažiranje s mrežicom i ljepilom. | m' | 34 | 0 | 0
2.3. | Izravnavanje zidova u kupaonici s mortom i ljepilom, priprema za keramiku sa krpanjem šliceva, vodovoda, odvoda i elektrike. | m2 | 18 | 0 | 0
2.4. | Poravnanje poda kod ulaza u kupaonicu na način da se otklone postojeće nepravilnosti. Poravnanje izvesti s reparaturnim mortom. Kompletno sve izvedeno. Uključeno potrebno poravnanje. | m2 | 4 | 0 | 0
2.5. | Izolacija zidova tuša i cijevi u podu kupaonice, izolaciju izvesti od Mapelastica dvokomponentni s mrežicom i rubnim trakama na spoju poda i zida. | m2 | 8 | 0 | 0
| UKUPNO ZIDARSKI RADOVI |  |  |  | 0
3. | GIPSKARTONSKI RADOVI
3.1. | Dobava i montaža obloge stropova od prefabriciranih G.K.tipiziranih vatrootpornih ploča. Debljina obloge d=1x12,5 mm sve kplt.izvedeno sa svim veznim i pomoćnim materijalom,potrebnom pripadajućom pod konstrukcijom bandažiranjem i propisanim gletanjem spojeva i površina. | m2 | 58 | 0 | 0
| UKUPNO GIPSKARTONSKI RADOVI |  |  |  | 0
4. | STOLARSKI RADOVI
UNUTARNJA STOLARIJA
4.1. | Pripasivanje postojeće unutarnje stolarije, površinska obrada lakiranjem u pokrivnu boju po odabiru investitora, zamjena kvaka i brava, po potrebi i okova. Dimenzije 80 cm x 223 cm. Obrađuje se i futerštok.
| jednokrilna | kom | 4 | 0 | 0
| dvokrilna | kom | 1 | 0 | 0
4.2. | Dobava i ugradba novih dvokrilnih vrata s termopan staklom po uzoru na postojeće. Dimenzije 132 cm x 223 cm. Vrata vode prema balkonu. | kom | 1 | 0 | 0
4.3. | Dobava i montaža drvenih dvorkilnih grilja s pokretnim lamelama | kom | 1 | 0 | 0
4.4. | Dobava i montaža drvenih dvokrilnih grilja s pokretnim lamelama dimenzije 111x180 cm, drvo ariš, sve obojano po odabiru investitora. | kom | 4 | 0 | 0
4.5. | Dobava i ugradba nove klupčice dim 113x25 cm | kom | 4 | 0 | 0
| UKUPNO STOLARSKI RADOVI |  |  |  | 0
5. | KERAMIČARSKI RADOVI
5.1. | Doprema i polaganje keramičkih pločica u sanitarnom čvoru
Opločenje podova i zidova. Izvesti podnim glaziranim blago reljefnim (protukliznim) pločicama “A” kvalitete, vel. cca 30x60 cm, s dopuštenim upijanjem vode do 0,5%, polagane ljepljenjem odgovarajućim ljepilom na pripremljenu podlogu točno po uputi proizvoditelja. Pločice polagati fugu na fugu, s paralelenim reškama. Fuge izvesti širine do 2 mm, u nepropusnoj izvedbi. Rubove pločica uz bočne plohe rezati ovisno o stvarnom stanju.
| materijal | m2 | 18 | 0 | 0
| rad (postava s ljepilom i fugir masom) | m2 | 18 | 0 | 0
5.2. | Doprema i polaganje keramičkih pločica u kuhinji.
Opločenje zidova na mjestima gdje dolaze kuhinjski elementi. Izvesti pločicama “A” kvalitete, vel. cca 30x60 cm, s dopuštenim upijanjem vode do 0,5%, polagane ljepljenjem odgovarajućim ljepilom na pripremljenu podlogu točno po uputi proizvoditelja. Pločice polagati fugu na fugu, s paralelenim reškama. Fuge izvesti širine do 2 mm, u nepropusnoj izvedbi.
| materijal | m2 | 4 | 0 | 0
| rad (postava s ljepilom i fugir masom) | m2 | 4 | 0 | 0
| UKUPNO KERAMIČARSKI RADOVI |  |  |  | 0
6. | PODOPOLAGAČKI RADOVI
6.1. | Dobava laminata sa spužvicom debljine 5,0 mm. | m2 | 53 | 0 | 0
| Postava laminata | m2 | 53 | 0 | 0
| Rubne letvice | m' | 68 | 0 | 0
| UKUPNO PODOPOLAGAČKI RADOVI |  |  |  | 0
7. | HIDROINSTALACIJE
7.1. | Izrada dovoda i odvoda vode u kupaonici. Sva potrebna štemanja, dobave i ugradbe potrebnih cijevi za toplu i hladnu vodu. Uključen odvoz otpadnih materijala na deponij. Uključen i priključak za sudoper u kuhinji. Kompletno dovršeno. | kom | 1 | 0 | 0
7.2. | Nabava i ugradnja niskomontažnog bešumnog vodokotlića sa ispirnom cijevi i tipkalom, vijcima za pričvršćivanje i podložnom gumom te svim ostalim dijelovima s izvođenjem do potpune funkcionalnosti. | kom | 1 | 0 | 0
7.3. | Nabava i ugradba viseće WC školjke | kom | 1 | 0 | 0
7.4. | Nabava i ugradnja umivaonika dim. 560x420 sa armaturom za toplu i hladnu vodu te pocinčanim sifonom za priključak na kanalizaciju te svim ostalim dijelovima s izvođenjem do potpune funkcionalnosti. | kom | 1 | 0 | 0
7.5. | Dobava i ugradba tuš kade dim 80x80 | kom | 1 | 0 | 0
7.6. | Dobava i ugradba miješalice i špine za tuš | kom | 1 | 0 | 0
7.7. | Dobava i ugradba bojlera 50L sa fleksibilnim elementima za spoj | kom | 1 | 0 | 0
7.8. | Dobava i ugradba bojlera 10L sa fleksibilnim elementima za spoj | kom | 1 | 0 | 0
7.9. | Nabava i ugradnja pocinčanog držača za tekući sapun sa vijcima za pričvršćivanje. | kom | 20 | 0 | 0
7.10. | Nabava i ugradnja pocinčanog držača za wc papir sa vijcima za pričvršćivanje. |  | 20 | 0 | 0
7.11. | Nabava i ugradnja pocinčanog držača četke za čišćenje wc školjke sa vijcima za pričvršćivanje. | kom | 20 | 0 | 0
| UKUPNO HIDROINSTALACIJE |  |  |  | 0
8. | SOBOSLIKARSKI RADOVI
8.1. | Soboslikarski radovi
| Gletanje i bojanje ploha zidova i stropova unutarnjih prostora. Izvesti kvalitetnom perivom dispezionom bojom u 2 premaza, uključivo gletanje odgovarajućim kitom do potrebne glatkoće i sve potrebne prethodne radnje i pripreme podloge. U stavku uključeno bandažiranje i obrada svih spojeva zidova međusobno kao i zidova i stropova. Bojanje u bijeloj boji. Visina prostora do 3,5 m. Radna skela u cijeni. Bez obzira na veličinu prostorije i plohe za bojanje. Po m2 razvijene površine. | m2 | 298 | 0 | 0
| UKUPNO SOBOSLIKARSKI RADOVI |  |  |  | 0
9. | ELEKTROINSTALATERSKI RADOVI
9.1. | Izvedba nove elektroinstalacije u prostoru s izvedbom novog ormarića s fidovom sklopkom i 12 osigurača. Novi kablovi se polažu po stropu i vertikalno spuštaju na potrebne pozicije. | kom | 1 | 0 | 0
| Dobava i postava novih rasvjetnih tijela | kom | 12 | 0 | 0
| Montaža rasvjetnih tijela | kom | 12 | 0 | 0
9.2. | Dobava klima uređaja za grijanje i hlađenje | kom | 2 | 0 | 0
| Montaža klima uređaja s dvije jedinice | kom | 2 | 0 | 0
9.3. | Ispitivanje struje | kom | 1 | 0 | 0
| UKUPNO ELEKTROINSTALATERSKI RADOVI |  |  |  | 0
10. | OPREMA
10.1. | Dobava i transport do Ilovika dva radna stola dim 150cmx76cm | kom | 2 | 0 | 0
10.2. | Dobava i transport do otoka Ilovika dva sklopiva kreveta dim 80cmx200cm | kom | 2 | 0 | 0
10.3. | Dobava frižidera 120 L | kom | 1 | 0 | 0
| Dobava električnog kuhala i štednjaka | kom | 1 | 0 | 0
| Dobava i ugradba sudopera 86x50 cm | kom | 1 | 0 | 0
| UKUPNO OPREMA |  |  |  | 0
REKAPITULACIJA
1. | UKUPNO PRIPREMNI RADOVI |  |  |  | 0
2. | UKUPNO ZIDARSKI RADOVI |  |  |  | 0
3. | UKUPNO GIPSKARTONSKI RADOVI |  |  |  | 0
4. | UKUPNO STOLARSKI RADOVI |  |  |  | 0
5. | UKUPNO KERAMIČARSKI RADOVI |  |  |  | 0
6. | UKUPNO PODOPOLAGAČKI RADOVI |  |  |  | 0
7. | UKUPNO HIDROINSTALACIJE |  |  |  | 0
8. | UKUPNO SOBOSLIKARSKI RADOVI |  |  |  | 0
9. | UKUPNO ELEKTROINSTALATERSKI RADOVI |  |  |  | 0
10. | UKUPNO OPREMA |  |  |  | 0
| UKUPNO |  |  |  | 0